## BOM_接头霸王至尊版（带LPF）_ChisPocketCam
No. | Quantity | Comment | Designator | Footprint | Category | Device | Value
1 | 3 | 10uF | C1,C2,C9 | C0603 | 电容:贴片电容(MLCC) | CL10A106MA8NRNC | 10uF
2 | 1 | 12pF 1% | C1A | C0603 |  | CAP_0603 | 12pF 1%
3 | 1 | 30pF 1% | C1B | C0603 |  | CAP_0603 | 30pF 1%
4 | 2 | 10pF 1% | C2A,C2B | C0603 |  | CAP_0603 | 10pF 1%
5 | 7 | 100nF | C3,C4,C5,C7,C8,C10,C11 | C0603 | 电容:贴片电容(MLCC) | CL10B104KB8NNNC | 100nF
6 | 1 | 10uF | C6 | CAP-SMD_BD6.3-L6.6-W6.6-LS7.2-FD | 电容:固态电容 | HV1J106M0605PZ | 10uF
7 | 1 | Camera | CONN3 | CONN-SMD_9P-P1.50_B9B-ZR-SM4-TF | 连接器:线对板针座 | B9B-ZR-SM4-TF
8 | 1 | + | D1 | SOD-123_L2.7-W1.6-LS3.7-RD | 二极管:肖特基二极管 | BAT54W_C7502705
9 | 3 | FB1 | FB1,FB3,FB4 | L0603 | 磁珠/滤波器/EMI优化:磁珠 | BLM18AG102SN1D
10 | 1 | FB | FB2 | L0603 | 磁珠/滤波器/EMI优化:磁珠 | BLM18AG102SN1D
11 | 1 | REC | LED1 | LED0603-RD_RED |  | NCD0603R1_C84263
12 | 1 | RAMIO | LED2 | LED0603-RD_1 |  | NCD0603G1
13 | 3 | 10kΩ | R1,R2,R7 | R0603 |  | 0603WAF1002T5E | 10kΩ
14 | 1 | 6.8K 1% | R1A | R0603 | 电阻:贴片电阻 | Res_0603 | 6.8K 1%
15 | 1 | 3.9K 1% | R1B | R0603 | 电阻:贴片电阻 | Res_0603 | 3.9K 1%
16 | 1 | 15K 1% | R2A | R0603 | 电阻:贴片电阻 | Res_0603 | 15K 1%
17 | 1 | 7.5K 1% | R2B | R0603 | 电阻:贴片电阻 | Res_0603 | 7.5K 1%
18 | 1 | 1kΩ | R3 | R0603 |  | 0603WAF1001T5E | 1kΩ
19 | 1 | 100Ω | R4 | R0603 | 电阻:贴片电阻 | 0603WAF1000T5E | 100Ω
20 | 2 | 470Ω | R5,R6 | R0603 |  | 0603WAF4700T5E | 470Ω
21 | 1 | 0 | R8 | R0603 | 电阻:贴片电阻 | Res_0603 | 0
22 | 7 | 100Ω | RN1,RN2,RN3,RN4,RN5,RN6,RN7 | RES-ARRAY-SMD_0603-8P-L3.2-W1.6-BL | 电阻:排阻 | 4D03WGJ0101T5E | 100Ω
23 | 1 | LDO | U1 | SOT-23-5_L2.9-W1.6-P0.95-LS2.8-BL | 电源管理:线性稳压器(LDO) | TLV75733PDBVR
24 | 1 | AG32VF303VCT6 | U2 | LQFP-100_L14.0-W14.0-P0.50-LS16.0-TL | 单片机/微控制器:单片机(MCU/MPU/SOC) | AG32VF303VCT6
25 | 1 | RAM | U3 | STSOP-32_L11.8-W8.0-P0.50-LS13.4-BL | 存储器:铁电存储器(FRAM) | FM28V100-TGTR
26 | 1 | ROM | U4 | TSOP-48_L12.0-W18.4-P0.50-LS20.0-BL |  | MX29GL640ETTI-70G
27 | 1 | ADA4805-2ARMZ | U6 | MSOP-8_L3.0-W3.0-P0.65-LS5.0-BL | 运算放大器/比较器:运算放大器 | ADA4805-2ARMZ
28 | 1 | 25MHz | X1 | OSC-SMD_4P-L3.2-W2.5-BL | 振荡器/谐振器:有源晶振 | OT322525MJBA4SL | 25MHz