## BOM_接头霸王晶振版（RC滤波）_ChisPocketCam
No. | Quantity | Comment | Designator | Footprint | Category | Device | Value
1 | 3 | 10uF | C1,C2,C9 | C0603 | 电容:贴片电容(MLCC) | CL10A106MA8NRNC | 10uF
2 | 7 | 100nF | C3,C4,C5,C6,C7,C8,C10 | C0603 | 电容:贴片电容(MLCC) | CL10B104KB8NNNC | 100nF
3 | 1 | 180pF | C11 | C0603 | 电容:贴片电容(MLCC) | GCM1885C2A181FA16D | 180pF
4 | 1 | Camera | CONN3 | CONN-SMD_9P-P1.50_B9B-ZR-SM4-TF | 连接器:线对板针座 | B9B-ZR-SM4-TF
5 | 1 | + | D1 | SOD-123_L2.7-W1.6-LS3.7-RD | 二极管:肖特基二极管 | BAT54W_C7502705
6 | 1 | FB1 | FB1 | L0603 | 磁珠/滤波器/EMI优化:磁珠 | BLM18AG102SN1D
7 | 1 | FB | FB2 | L0603 | 磁珠/滤波器/EMI优化:磁珠 | BLM18AG102SN1D
8 | 1 | REC | LED1 | LED0603-RD_RED |  | NCD0603R1_C84263
9 | 1 | RAMIO | LED2 | LED0603-RD_1 |  | NCD0603G1
10 | 3 | 10kΩ | R1,R2,R7 | R0603 |  | 0603WAF1002T5E | 10kΩ
11 | 1 | 1kΩ | R3 | R0603 |  | 0603WAF1001T5E | 1kΩ
12 | 1 | 100Ω | R4 | R0603 | 电阻:贴片电阻 | 0603WAF1000T5E | 100Ω
13 | 2 | 470Ω | R5,R6 | R0603 |  | 0603WAF4700T5E | 470Ω
14 | 7 | 100Ω | RN1,RN2,RN3,RN4,RN5,RN6,RN7 | RES-ARRAY-SMD_0603-8P-L3.2-W1.6-BL | 电阻:排阻 | 4D03WGJ0101T5E | 100Ω
15 | 1 | LDO | U1 | SOT-23-5_L2.9-W1.6-P0.95-LS2.8-BL | 电源管理:线性稳压器(LDO) | TLV75733PDBVR
16 | 1 | AG32VF303VCT6 | U2 | LQFP-100_L14.0-W14.0-P0.50-LS16.0-TL | 单片机/微控制器:单片机(MCU/MPU/SOC) | AG32VF303VCT6
17 | 1 | RAM | U3 | STSOP-32_L11.8-W8.0-P0.50-LS13.4-BL | 存储器:铁电存储器(FRAM) | FM28V100-TGTR
18 | 1 | ROM | U4 | TSOP-48_L12.0-W18.4-P0.50-LS20.0-BL |  | MX29GL640ETTI-70G
19 | 1 | 25MHz | X1 | OSC-SMD_4P-L3.2-W2.5-BL | 振荡器/谐振器:有源晶振 | OT322525MJBA4SL | 25MHz